## Sheet1
日期 | 修改内容 | 修改原因 | 备注 | 修改人
2016.12.22 | 1.修改一些结构 typedef struct EVENTTABLE { EVENT event[EVENT_COUNT]; // 事件记录表; WORD wEventReadCnt; // 读取计数 }EVENTTABLE; typedef struct { DEVICETIME timeFreeze; //录波器录波冻结时间; WORD wRecordStatus; //录波器当前录波状态; WORD wFreezeDotNo; //录波器录波冻结点号; WORD wCycleFlag; //录波器是否循环标志; short nK[WAVERECORD_DATASIZE]; // 校正系数 WORD wOffset; // 直流分量 WORD wData[WAVERECORD_DOTNUM][WAVERECORD_DATASIZE]; //录波器录波数据; }WAVERECORD; 结构中新增的数据都自动保存。
2.g_analogData中添加S， 电流3位小数，电压1位小数，PQS整形，角度1位小数，F2位小数，PF3位小数
3.电度改为1位小数，大于99999999.9清零
4.#ifdef __WAVERECORD_H #define EEPROMADDR_WaveRecordX(i) (EEPROMADDR_WaveRecord+(DWORD)i*BLOCKSIZE*BLOCKCOUNT(SIZEOFBYTE(WAVERECORD))) #endif 改为 #ifdef __WAVERECORD_H #define EEPROMADDR_WaveRecord BLOCKADDRMAIN(EEPROMADDR_EventTable, SIZEOFBYTE(EVENTTABLE)) #define EEPROMADDR_WaveRecordX(i) (EEPROMADDR_WaveRecord+(DWORD)i*BLOCKSIZE*BLOCKCOUNT(SIZEOFBYTE(WAVERECORD))) #endif
5.while(g_wWRCountOld!=g_wWRCountNew) { g_wWRCountOld = g_wWRCountNew; WaveRecord_WriteRecord(); } 改为 while(g_wWRCountOld!=g_wWRCountNew) { g_wWRCountOld++; WaveRecord_WriteRecord(); }
6.nK[n] = g_regulateSet.regulate[].nRegulateR; 改为 const long c_lKI = 0.0690527f*SCALE2IM+0.5f; //(1.4142f*SCALE2IM)/2048*100; const long c_lKU = 0.0690527f*SCALE2ULN+0.5f; //(1.4142f*SCALE2ULN)/2048*100; void MyApp_SetWaveRecordK(WAVERECORD* pWaveRecord) { short i; REGULATE* pReg[6]; long lKUI[6]; pReg[0] = &g_regulateSet.regulate[DFT_Ua]; pReg[1] = &g_regulateSet.regulate[DFT_Ub]; pReg[2] = &g_regulateSet.regulate[DFT_Uc]; pReg[3] = &g_regulateSet.regulate[DFT_Ia]; pReg[4] = &g_regulateSet.regulate[DFT_Ib]; pReg[5] = &g_regulateSet.regulate[DFT_Ic]; lKUI[0] = lKUI[1] = lKUI[2] = c_lKU; lKUI[3] = lKUI[4] = lKUI[5] = c_lKI; for(i=0;i<6;++i) { long lK = GetSqrtX(pReg[i]->nRegulateR, pReg[i]->nRegulateX); lK = (lK*lKUI[i]+5000L)/10000L; pWaveRecord->nK[i] = (short)lK; } pWaveRecord->nK[6] = 10000; }
7.故障录波查看，上下键选通道，确认键左右移动；录波中开关量显示错误；
2016.12.25 | 1.修改了装置的背光时间为2分钟
2.修改了在熄灭背光后，装置在有的新的事件发生的时候，会弹出事件界面同时点亮背光
3.增加了在遥控操作的时候记录遥控的Do出口事件
4.修改了电度刷新函数的名称，增加了函数的易读性
2017.01.05 | 1.故障事件记录由原来的 Event_AddEvent(EVENTTYPE_TRIPPED,EVENTCODE_PROTECT+wProtectIndex,wActData); 改为 Event_AddEvent(EVENTTYPE_ALARMED,EVENTCODE_PROTECT+wProtectIndex,(WORD)protectActDataInfo.dwActData);
2.程序偏移0x3000
2017.1.20 | 1.修改了装置在事件记录超过100条后，通信查询的时候，事件记录出错的bug，在MyTableDMR.c中的WORD* Table_GetDeviceAddr(WORD wLogAddr,WORD wLength,BOOL bAccessWrite)，修改为Table_GetDevAddr(wLogAddr,wLength,LOGADDR_EVENTTABLE,EVENT_SIZE,(WORD*)&g_eventTable.event[g_eventTable.wEventReadCnt%EVENT_COUNT]);
2.修改了过压一段、过压二段以及欠压一段和二段的压板显示bug，void Protect_Run(void) { g_pDeviceSetpoint = (DEVICESETPOINT_iBCU*)&g_deviceSetpoint.wSetpointArea1; s_wDataIMax = GetMax(g_dataIa.m_nData,g_dataIb.m_nData,g_dataIc.m_nData); s_wDataUllMax = GetMax(g_dataUab.m_nData,g_dataUbc.m_nData,g_dataUca.m_nData); s_wDataUllMin = GetMin(g_dataUab.m_nData,g_dataUbc.m_nData,g_dataUca.m_nData); if((g_deviceInfo.wDeviceStatus1&(DS1_ErrorAD¦DS1_ErrorSetpoint))==0) { if(g_deviceSetpoint.wToggle[PROTECT_DL1]==PROTECTTOG_ON) Protect_DL1_Run(); else Protect_DL1_OnInit(); if(g_deviceSetpoint.wToggle[PROTECT_DL2]==PROTECTTOG_ON) Protect_DL2_Run(); else Protect_DL2_OnInit(); if(g_deviceSetpoint.wToggle[PROTECT_GY1]==PROTECTTOG_ON) Protect_GY1_Run(); else Protect_GY1_OnInit(); if(g_deviceSetpoint.wToggle[PROTECT_GY2]==PROTECTTOG_ON) Protect_GY2_Run(); else Protect_GY2_OnInit(); if(g_deviceSetpoint.wToggle[PROTECT_QY1]==PROTECTTOG_ON) Protect_QY1_Run(); else Protect_QY1_OnInit(); if(g_deviceSetpoint.wToggle[PROTECT_QY2]==PROTECTTOG_ON) Protect_QY2_Run(); else Protect_QY2_OnInit(); } }
3.将版本显示修改为1.06版本
2017.02.08 | 1.增加通讯校正命令；
2.修改故障录波页面上下键失灵问题；
3.修改读取故障录波中wFreezeDotNo为实际录波点数；
4.设备信息中添加CRC信息,方便通讯读取；